## Retrodifusão de Eletrões
Elemento | Z | Material | Z | √(Z+1)Z/M | N1 | ErroN1 | N2 | ErroN2 | N | ErroN | fbsc | Errofbsc | fbsc/√(Z+1)Z/M | Erro fbsc/√(Z+1)Z/M
H | 1 | Nenhum | 0 | 0 | 19200 | 138.5641 | 19042 | 137.9928 | 38242 | 195.5556 | 1 | 0.0072318 | - | -
C | 6 | Plástico | 3.5 | 1.56 | 20050 | 141.598 | 19846 | 140.8758 | 39896 | 199.7398 | 1.0433 | 0.0074659 | 0.66875 | 0.0047859
O | 8 | Vidro | 10 | 2.34 | 21870 | 147.8851 | 21722 | 147.3839 | 43592 | 208.787 | 1.1399 | 0.0079866 | 0.48714 | 0.0034131
Al | 13 | Alumínio | 13 | 2.6 | 22007 | 148.3476 | 22167 | 148.8859 | 44174 | 210.1761 | 1.1551 | 0.0080682 | 0.44428 | 0.0031032
Fe | 26 | Aço | 25.8 | 3.53 | 22454 | 149.8466 | 22822 | 151.0695 | 45276 | 212.7816 | 1.1839 | 0.0082227 | 0.33539 | 0.0023294
Cu | 29 | Cobre | 29 | 3.7 | 23062 | 151.8618 | 23415 | 153.0196 | 46477 | 215.5852 | 1.2153 | 0.0083907 | 0.32847 | 0.0022678
W | 74 | Tungsténio | 74 | 5.49 | 28938 | 170.1117 | 29009 | 170.3203 | 57947 | 240.7218 | 1.5153 | 0.0099831 | 0.27601 | 0.0018184
Pb | 82 | Chumbo | 82 | 5.73 | 29491 | 171.7294 | 29344 | 171.3009 | 58835 | 242.5593 | 1.5385 | 0.010106 | 0.2685 | 0.0017636
ola

## Variação com a distância
Prateleira | R('') | R(mm) | N1 | ErroN1 | N2 | ErroN2 | N | ErroN | R | Erro R | R Corrigido | Erro R Corrigido
1 | 0.25 | 6.35 | 2818 | 53.0848 | 2928 | 54.111 | 5746 | 75.8024 | 47.525 | 0.63405 | 46.6925 | 0.66009
2 | 0.625 | 15.875 | 1780 | 42.19 | 1882 | 43.382 | 3662 | 60.5145 | 30.1583 | 0.50724 | 29.8231 | 0.51936
3 | 1 | 25.4 | 1221 | 34.9428 | 1274 | 35.6931 | 2495 | 49.95 | 20.4333 | 0.41982 | 20.2794 | 0.42638
4 | 1.375 | 34.925 | 900 | 30 | 933 | 30.545 | 1833 | 42.8135 | 14.9167 | 0.36094 | 14.8347 | 0.365
5 | 1.75 | 44.45 | 753 | 27.4408 | 692 | 26.3059 | 1445 | 38.0132 | 11.6833 | 0.32146 | 11.633 | 0.32426
TR | 0.0003686
ErroTR | 2.7887e-05
R fundo | 0.35833
Erro R fundo | 0.054645
sdfs

## Folha3
Ensaio | N | ErroN | N-N
1 | 1815 | 42.6028
2 | 1848 | 42.9884
3 | 1845 | 42.9535
4 | 1880 | 43.359
5 | 1832 | 42.8019
6 | 1760 | 41.9524
7 | 1838 | 42.8719
8 | 1732 | 41.6173
9 | 1820 | 42.6615
10 | 1809 | 42.5323
11 | 1822 | 42.6849
12 | 1792 | 42.332
13 | 1854 | 43.0581
14 | 1829 | 42.7668
15 | 1792 | 42.332
16 | 1854 | 43.0581
17 | 1829 | 42.7668
18 | 1866 | 43.1972
19 | 1789 | 42.2966
20 | 1843 | 42.9302
21 | 1857 | 43.0929
22 | 1777 | 42.1545
23 | 1862 | 43.1509
24 | 1794 | 42.3556
25 | 1746 | 41.7852
26 | 1867 | 43.2088
27 | 1827 | 42.7434
28 | 1807 | 42.5088
29 | 1774 | 42.1189
30 | 1879 | 43.3474
31 | 1801 | 42.4382
32 | 1810 | 42.5441
33 | 1892 | 43.4971
34 | 1885 | 43.4166
35 | 1821 | 42.6732
36 | 1813 | 42.5793
37 | 1787 | 42.2729
38 | 1901 | 43.6005
39 | 1792 | 42.332
40 | 1807 | 42.5088
41 | 1844 | 42.9418
42 | 1784 | 42.2374
43 | 1769 | 42.0595
44 | 1837 | 42.8602
45 | 1781 | 42.2019
46 | 1829 | 42.7668
47 | 1907 | 43.6692
48 | 1761 | 41.9643
49 | 1845 | 42.9535
50 | 1796 | 42.3792
Média | Erro Média
1822.02