## Retrodifusão de Eletrões
Elemento | Z | Material | Z | √(Z+1)Z/M | N1 | ErroN1 | N2 | ErroN2 | N | ErroN | R | Erro R | R corrigido | Erro R Corrigido | fbsc | Errofbsc | fbsc/√(Z+1)Z/M | Erro fbsc/√(Z+1)Z/M
H | 1 | Nenhum | 0 | 0 | 19200 | 138.5641 | 19042 | 137.9928 | 38242 | 195.5556 | 212.4556 | 1.0864 | 230.1488 | 1.9581 | 1 | 0.012032 | - | -
C | 6 | Plástico | 3.5 | 1.56 | 20050 | 141.598 | 19846 | 140.8758 | 39896 | 199.7398 | 221.6444 | 1.1097 | 241.0054 | 2.0914 | 1.0472 | 0.012726 | 0.67126 | 0.0081576
O | 8 | Vidro | 10 | 2.34 | 21870 | 147.8851 | 21722 | 147.3839 | 43592 | 208.787 | 242.1778 | 1.1599 | 265.5572 | 2.4181 | 1.1538 | 0.014379 | 0.4931 | 0.0061449
Al | 13 | Alumínio | 13 | 2.6 | 22007 | 148.3476 | 22167 | 148.8859 | 44174 | 210.1761 | 245.4111 | 1.1676 | 269.4605 | 2.4732 | 1.1708 | 0.014653 | 0.45031 | 0.0056357
Fe | 26 | Aço | 25.8 | 3.53 | 22454 | 149.8466 | 22822 | 151.0695 | 45276 | 212.7816 | 251.5333 | 1.1821 | 276.8795 | 2.5806 | 1.203 | 0.015182 | 0.34081 | 0.0043008
Cu | 29 | Cobre | 29 | 3.7 | 23062 | 151.8618 | 23415 | 153.0196 | 46477 | 215.5852 | 258.2056 | 1.1977 | 285.0071 | 2.7019 | 1.2384 | 0.015774 | 0.33469 | 0.0042633
W | 74 | Tungsténio | 74 | 5.49 | 28938 | 170.1117 | 29009 | 170.3203 | 57947 | 240.7218 | 321.9278 | 1.3373 | 364.9139 | 4.1001 | 1.5856 | 0.022346 | 0.28881 | 0.0040703
Pb | 82 | Chumbo | 82 | 5.73 | 29491 | 171.7294 | 29344 | 171.3009 | 58835 | 242.5593 | 326.8611 | 1.3476 | 371.2782 | 4.2275 | 1.6132 | 0.02293 | 0.28154 | 0.0040017
Tr | Erro Tr | Rb | ErroRb
0.0003686 | 2.7887e-05 | 0.358 | 0.055

## Variação com a distância
Prateleira | R('') | R(mm) | N1 | ErroN1 | N2 | ErroN2 | N | ErroN | R | Erro R | R Corrigido | Erro R Corrigido
1 | 0.25 | 6.35 | 2818 | 53.0848 | 2928 | 54.111 | 5746 | 75.8024 | 47.8833 | 0.63169 | 48.3856 | 0.66023
2 | 0.625 | 15.875 | 1780 | 42.19 | 1882 | 43.382 | 3662 | 60.5145 | 30.5167 | 0.50429 | 30.5058 | 0.51943
3 | 1 | 25.4 | 1221 | 34.9428 | 1274 | 35.6931 | 2495 | 49.95 | 20.7917 | 0.41625 | 20.5942 | 0.42644
4 | 1.375 | 34.925 | 900 | 30 | 933 | 30.545 | 1833 | 42.8135 | 15.275 | 0.35678 | 15.0035 | 0.36506
5 | 1.75 | 44.45 | 753 | 27.4408 | 692 | 26.3059 | 1445 | 38.0132 | 12.0417 | 0.31678 | 11.7374 | 0.32433
TR | 0.0003686
ErroTR | 2.7887e-05
R fundo | 0.358
Erro R fundo | 0.055

## Variação Estatística
Ensaio | N | ErroN | N-N | Erro N-N | N-N/sigma | Erro N-N/sigma | N-N/sigma(rounded) | Classes | fa | fr
1 | 1815 | 42.6028 | -7.02 | 58.5595 | -0.17473 | 1.4575 | -0.17473 | -3,-2.5 | 0 | 0
2 | 1848 | 42.9884 | 25.98 | 58.8406 | 0.64663 | 1.4645 | 0.64663 | -2.5,2 | 1 | 0.02
3 | 1845 | 42.9535 | 22.98 | 58.8151 | 0.57196 | 1.4639 | 0.57196 | -2,1.5 | 3 | 0.06
4 | 1880 | 43.359 | 57.98 | 59.1119 | 1.4431 | 1.4713 | 1.4431 | -1.5,-1 | 4 | 0.08
5 | 1832 | 42.8019 | 9.98 | 58.7045 | 0.2484 | 1.4611 | 0.2484 | -1,-0.5 | 9 | 0.18
6 | 1760 | 41.9524 | -62.02 | 58.088 | -1.5437 | 1.4458 | -1.5437 | -0.5,0 | 9 | 0.18
7 | 1838 | 42.8719 | 15.98 | 58.7556 | 0.39774 | 1.4624 | 0.39774 | 0,0.5 | 7 | 0.14
8 | 1732 | 41.6173 | -90.02 | 57.8465 | -2.2406 | 1.4398 | -2.2406 | 0.5,1 | 9 | 0.18
9 | 1820 | 42.6615 | -2.02 | 58.6022 | -0.050277 | 1.4586 | -0.050277 | 1,1.5 | 4 | 0.08
10 | 1809 | 42.5323 | -13.02 | 58.5083 | -0.32406 | 1.4563 | -0.32406 | 1.5;2 | 3 | 0.06
11 | 1822 | 42.6849 | -0.02 | 58.6193 | -0.00049779 | 1.459 | -0.00049779 | 2;2.5 | 1 | 0.02
12 | 1792 | 42.332 | -30.02 | 58.3628 | -0.74719 | 1.4526 | -0.74719 | 2.5;3 | 0 | 0
13 | 1854 | 43.0581 | 31.98 | 58.8916 | 0.79597 | 1.4658 | 0.79597 |  | 50 | 1
14 | 1829 | 42.7668 | 6.98 | 58.679 | 0.17373 | 1.4605 | 0.17373
15 | 1792 | 42.332 | -30.02 | 58.3628 | -0.74719 | 1.4526 | -0.74719 | -3;-2 | 1
16 | 1854 | 43.0581 | 31.98 | 58.8916 | 0.79597 | 1.4658 | 0.79597 | -2;-1 | 7
17 | 1829 | 42.7668 | 6.98 | 58.679 | 0.17373 | 1.4605 | 0.17373 | -1;0 | 18
18 | 1866 | 43.1972 | 43.98 | 58.9934 | 1.0946 | 1.4683 | 1.0946 | 0;1 | 16
19 | 1789 | 42.2966 | -33.02 | 58.3371 | -0.82186 | 1.452 | -0.82186 | 1;2 | 7
20 | 1843 | 42.9302 | 20.98 | 58.7981 | 0.52218 | 1.4635 | 0.52218 | 2;3 | 1
21 | 1857 | 43.0929 | 34.98 | 58.9171 | 0.87064 | 1.4664 | 0.87064
22 | 1777 | 42.1545 | -45.02 | 58.2342 | -1.1205 | 1.4494 | -1.1205
23 | 1862 | 43.1509 | 39.98 | 58.9595 | 0.99509 | 1.4675 | 0.99509
24 | 1794 | 42.3556 | -28.02 | 58.38 | -0.69741 | 1.4531 | -0.69741
25 | 1746 | 41.7852 | -76.02 | 57.9674 | -1.8921 | 1.4428 | -1.8921
26 | 1867 | 43.2088 | 44.98 | 59.0019 | 1.1195 | 1.4685 | 1.1195
27 | 1827 | 42.7434 | 4.98 | 58.6619 | 0.12395 | 1.4601 | 0.12395
28 | 1807 | 42.5088 | -15.02 | 58.4912 | -0.37384 | 1.4558 | -0.37384
29 | 1774 | 42.1189 | -48.02 | 58.2084 | -1.1952 | 1.4488 | -1.1952
30 | 1879 | 43.3474 | 56.98 | 59.1035 | 1.4182 | 1.4711 | 1.4182
31 | 1801 | 42.4382 | -21.02 | 58.4399 | -0.52318 | 1.4545 | -0.52318
32 | 1810 | 42.5441 | -12.02 | 58.5168 | -0.29917 | 1.4565 | -0.29917
33 | 1892 | 43.4971 | 69.98 | 59.2133 | 1.7418 | 1.4738 | 1.7418
34 | 1885 | 43.4166 | 62.98 | 59.1542 | 1.5675 | 1.4723 | 1.5675
35 | 1821 | 42.6732 | -1.02 | 58.6107 | -0.025387 | 1.4588 | -0.025387
36 | 1813 | 42.5793 | -9.02 | 58.5425 | -0.2245 | 1.4571 | -0.2245
37 | 1787 | 42.2729 | -35.02 | 58.32 | -0.87164 | 1.4516 | -0.87164
38 | 1901 | 43.6005 | 78.98 | 59.2893 | 1.9658 | 1.4757 | 1.9658
39 | 1792 | 42.332 | -30.02 | 58.3628 | -0.74719 | 1.4526 | -0.74719
40 | 1807 | 42.5088 | -15.02 | 58.4912 | -0.37384 | 1.4558 | -0.37384
41 | 1844 | 42.9418 | 21.98 | 58.8066 | 0.54707 | 1.4637 | 0.54707
42 | 1784 | 42.2374 | -38.02 | 58.2943 | -0.9463 | 1.4509 | -0.9463
43 | 1769 | 42.0595 | -53.02 | 58.1655 | -1.3196 | 1.4477 | -1.3196
44 | 1837 | 42.8602 | 14.98 | 58.7471 | 0.37285 | 1.4622 | 0.37285
45 | 1781 | 42.2019 | -41.02 | 58.2685 | -1.021 | 1.4503 | -1.021
46 | 1829 | 42.7668 | 6.98 | 58.679 | 0.17373 | 1.4605 | 0.17373
47 | 1907 | 43.6692 | 84.98 | 59.3399 | 2.1151 | 1.4769 | 2.1151
48 | 1761 | 41.9643 | -61.02 | 58.0966 | -1.5188 | 1.446 | -1.5188
49 | 1845 | 42.9535 | 22.98 | 58.8151 | 0.57196 | 1.4639 | 0.57196
50 | 1796 | 42.3792 | -26.02 | 58.3971 | -0.64763 |  | -0.64763
Média | Erro Média
1822.02 | 40.1774